## 2 Cascading Inverting Opamps
Input Voltage (mV) | Reported Input Voltage (mV) | Raw total | Sampled Voltage (mv) | Error (mV) | Parameters
0 |  | 13 | 1.0017 | -1.0017 | 2.5V Ref Voltage
50 | 30 | 506 | 38.9908 | 11.0092
100 | 90 | 1158 | 89.2319 | 10.7681
150 | 140 | 1817 | 140.0124 | 9.9876
200 |  | 2456 | 189.2517 | 10.7483
250 |  | 3119 | 240.3404 | 9.6596
300 |  | 3611 | 278.2524 | 21.7476
350 |  | 4263 | 328.4935 | 21.5065
400 |  | 4918 | 378.9658 | 21.0342
450 |  | 5573 | 429.438 | 20.562
500 |  | 6230 | 480.0644 | 19.9356
550 |  | 6886 | 530.6137 | 19.3863
600 |  | 7394 | 569.7586 | 30.2414
650 |  | 8056 | 620.7703 | 29.2297
700 |  | 8719 | 671.859 | 28.141
750 |  | 9381 | 722.8706 | 27.1294
800 |  | 10051 | 774.4987 | 25.5013
850 |  | 10715 | 825.6645 | 24.3355
900 |  | 11221 | 864.6553 | 35.3447
950 |  | 11909 | 917.6704 | 32.3296
1000 |  | 12588 | 969.9921 | 30.0079
1050 |  | 13251 | 1021.0808 | 28.9192
1100 |  | 13914 | 1072.1695 | 27.8305
1150 |  | 14612 | 1125.9552 | 24.0448
1200 |  | 15129 | 1165.7936 | 34.2064
1250 |  | 15812 | 1218.4235 | 31.5765
1300 |  | 16507 | 1271.978 | 28.022
1350 |  | 17189 | 1324.5308 | 25.4692
1400 |  | 17886 | 1378.2394 | 21.7606
1450 |  | 18393 | 1417.3073 | 32.6927
1500 |  | 19087 | 1470.7848 | 29.2152
1550 |  | 19783 | 1524.4164 | 25.5836
1600 |  | 20451 | 1575.8904 | 24.1096
1650 |  | 21154 | 1630.0613 | 19.9387
1700 |  | 21857 | 1684.2323 | 15.7677
1750 |  | 22381 | 1724.6101 | 25.3899
1800 |  | 23049 | 1776.0841 | 23.9159
1850 |  | 23734 | 1828.8681 | 21.1319
1900 |  | 24432 | 1882.6538 | 17.3462
1950 |  | 25110 | 1934.8984 | 15.1016
2000 |  | 25805 | 1988.4529 | 11.5471
2050 |  | 26309 | 2027.2896 | 22.7104
2100 |  | 27003 | 2080.7671 | 19.2329
2150 |  | 27682 | 2133.0887 | 16.9113
2200 |  | 28377 | 2186.6432 | 13.3568
2250 |  | 29046 | 2238.1943 | 11.8057
2300 |  | 29733 | 2291.1324 | 8.8676
2350 | 2330 - 2340 | 30243 | 2330.4314 | 19.5686
2400 |  | 30942 | 2384.2941 | 15.7059
2450 |  | 31646 | 2438.5422 | 11.4578
2500 |  | 32342 | 2492.1738 | 7.8262

## Non-Inverting Op Amp
Input Voltage (mV) | Reported Input Voltage (mV) | Raw total | Sampled Voltage (mv) | Error (mV) | Ratio | Difference in Error
0 | 0 | 15 | 0.86046 | -0.86046 | #DIV/0!
50 | 44 | 779 | 44.6865 | -0.68645 | 10.6271 | 0.174
100 | 96 | 1701 | 97.5759 | -1.5759 | 2.4241 | -0.88949
150 | 148 | 2616 | 150.0639 | -2.0639 | -0.042587 | -0.48794
200 | 200 | 3532 | 202.6092 | -2.6092 | -1.3046 | -0.5453
250 | 253 | 4437 | 254.5235 | -1.5235 | -1.8094 | 1.0857
300 | 292 | 5125 | 293.9898 | -1.9898 | 2.0034 | -0.46634
350 | 344 | 6041 | 346.5351 | -2.5351 | 0.98996 | -0.5453
400 | 397 | 6952 | 398.7936 | -1.7936 | 0.3016 | 0.74152
450 | 449 | 7872 | 451.5684 | -2.5684 | -0.34853 | -0.77476
500 | 502 | 8787 | 504.0563 | -2.0563 | -0.81126 | 0.51206
550 | 554 | 9703 | 556.6016 | -2.6016 | -1.2003 | -0.5453
600 | 593 | 10387 | 595.8385 | -2.8385 | 0.69358 | -0.23689
650 | 645 | 11301 | 648.2691 | -3.2691 | 0.2663 | -0.43058
700 | 698 | 12219 | 700.9291 | -2.9291 | -0.13273 | 0.33997
750 | 750 | 13129 | 753.1302 | -3.1302 | -0.41736 | -0.20112
800 | 802 | 14051 | 806.0197 | -4.0197 | -0.75246 | -0.88949
850 | 854 | 14961 | 858.2208 | -4.2208 | -0.96716 | -0.20112
900 | 893 | 15649 | 897.6872 | -4.6872 | 0.25698 | -0.46634
950 | 946 | 16570 | 950.5193 | -4.5193 | -0.054664 | 0.16788
1000 | 998 | 17482 | 1002.8352 | -4.8352 | -0.28352 | -0.31585
1050 | 1050 | 18401 | 1055.5525 | -5.5525 | -0.52881 | -0.7174
1100 | 1103 | 19314 | 1107.9258 | -4.9258 | -0.72052 | 0.62679
1150 | 1155 | 20245 | 1161.3315 | -6.3315 | -0.98535 | -1.4058
1200 | 1195 | 20924 | 1200.2816 | -5.2816 | -0.023466 | 1.0499
1250 | 1246 | 21843 | 1252.999 | -6.999 | -0.23992 | -1.7174
1300 | 1299 | 22759 | 1305.5443 | -6.5443 | -0.42648 | 0.4547
1350 | 1352 | 23673 | 1357.9749 | -5.9749 | -0.59073 | 0.56942
1400 | 1403 | 24583 | 1410.176 | -7.176 | -0.72686 | -1.2011
1450 | 1442 | 25270 | 1449.585 | -7.585 | 0.028623 | -0.40898
1500 | 1495 | 26182 | 1501.9008 | -6.9008 | -0.12672 | 0.68415
1550 | 1547 | 27097 | 1554.3887 | -7.3887 | -0.28315 | -0.48794
1600 | 1599 | 28010 | 1606.762 | -7.762 | -0.42262 | -0.37321
1650 | 1654 | 28944 | 1660.3398 | -6.3398 | -0.62666 | 1.4221
1700 | 1706 | 29876 | 1713.8029 | -7.8029 | -0.81194 | -1.4631
1750 | 1745 | 30558 | 1752.9251 | -7.9251 | -0.16715 | -0.12216
1800 | 1797 | 31469 | 1805.1836 | -8.1836 | -0.28798 | -0.25848
1850 | 1850 | 32390 | 1858.0157 | -8.0157 | -0.43328 | 0.16788
1900 | 1902 | = | #VALUE! | #VALUE!
1950 | 1954 | = | #VALUE! | #VALUE!
2000 | 2007 | = | #VALUE! | #VALUE!
2050 | 2046 | = | #VALUE! | #VALUE!
2100 | 2098 | = | #VALUE! | #VALUE!
2150 | 2150 | = | #VALUE! | #VALUE!
2200 | 2203 | = | #VALUE! | #VALUE!
2250 | 2255 | = | #VALUE! | #VALUE!
2300 | 2307 | = | #VALUE! | #VALUE!
2350 | 2307 | = | #VALUE! | #VALUE!
2400 | 2399 | = | #VALUE! | #VALUE!
2450 | 2451 | = | #VALUE! | #VALUE!
2500 | 2504 | = | #VALUE! | #VALUE!

## ADC
Input Voltage (mV) | Reported Input Voltage (mV) | Raw total | Sampled Voltage (mv) | Error (mV) | Ratio | Difference in Error | Reported Input Voltage (mV) | Raw total | Sampled Voltage (mv) | Error (mV) | Ratio | Difference in Error
0 | 0 | 0 | 0 | 0
50 | 44 | 576 | 43.9453 | 0.054688 | 0.87891 | 0.054688
100 | 96 | 1257 | 95.9015 | 0.098511 | 0.95901 | 0.043823
150 | 148 | 1955 | 149.1547 | -1.1547 | 0.99436 | -1.2532
200 | 200 | 2605 | 198.7457 | 1.2543 | 0.99373 | 2.4089
250 | 253 | 3305 | 252.1515 | 0.84851 | 1.0086 | -0.40576
300 | 292 | 3832 | 292.3584 | -0.3584 | 0.97453 | -1.2069
350 | 344 | 4502 | 343.4753 | 0.52466 | 0.98136 | 0.88306
400 | 397 | 5212 | 397.644 | -0.64404 | 0.99411 | -1.1687
450 | 449 | 5882 | 448.761 | 0.23901 | 0.99725 | 0.88306
500 | 502 | 6578 | 501.8616 | 0.13843 | 1.0037 | -0.10059
550 | 554 | 7257 | 553.6652 | 0.33484 | 1.0067 | 0.19641
600 | 593 | 7788 | 594.1772 | -1.1772 | 0.9903 | -1.5121
650 | 645 | 8459 | 645.3705 | -0.37048 | 0.99288 | 0.80676
700 | 698 | 9156 | 698.5474 | -0.54736 | 0.99792 | -0.17688
750 | 750 | 9835 | 750.351 | -0.35095 | 1.0005 | 0.19641
800 | 802 | 10508 | 801.6968 | 0.30322 | 1.0021 | 0.65417
850 | 854 | 11210 | 855.2551 | -1.2551 | 1.0062 | -1.5583
900 | 893 | 11711 | 893.4784 | -0.47839 | 0.99275 | 0.77673
950 | 946 | 12403 | 946.2738 | -0.2738 | 0.99608 | 0.20459
1000 | 998 | 13091 | 998.764 | -0.76404 | 0.99876 | -0.49023
1050 | 1050 | 13777 | 1051.1017 | -1.1017 | 1.001 | -0.33765
1100 | 1103 | 14476 | 1104.4312 | -1.4312 | 1.004 | -0.32947
1150 | 1155 | 15157 | 1156.3873 | -1.3873 | 1.0056 | 0.043823
1200 | 1195 | 15680 | 1196.2891 | -1.2891 | 0.99691 | 0.098267
1250 | 1246 | 16366 | 1248.6267 | -2.6267 | 0.9989 | -1.3376
1300 | 1299 | 17051 | 1300.8881 | -1.8881 | 1.0007 | 0.73865
1350 | 1352 | 17741 | 1353.5309 | -1.5309 | 1.0026 | 0.35718
1400 | 1403 | 18423 | 1405.5634 | -2.5634 | 1.004 | -1.0325
1450 | 1442 | 18951 | 1445.8466 | -3.8466 | 0.99714 | -1.2832
1500 | 1495 | 19631 | 1497.7264 | -2.7264 | 0.99848 | 1.1201
1550 | 1547 | 20309 | 1549.4537 | -2.4537 | 0.99965 | 0.27271
1600 | 1599 | 21001 | 1602.2491 | -3.2491 | 1.0014 | -0.79541
1650 | 1654 | 21707 | 1656.1127 | -2.1127 | 1.0037 | 1.1365
1700 | 1706 | 22395 | 1708.6029 | -2.6029 | 1.0051 | -0.49023
1750 | 1745 | 22915 | 1748.2758 | -3.2758 | 0.99901 | -0.67285
1800 | 1797 | 23603 | 1800.766 | -3.766 | 1.0004 | -0.49023
1850 | 1850 | 24287 | 1852.951 | -2.951 | 1.0016 | 0.81494
1900 | 1902 | 24961 | 1904.3732 | -2.3732 | 1.0023 | 0.57788
1950 | 1954 | 25651 | 1957.016 | -3.016 | 1.0036 | -0.64282
2000 | 2007 | 26350 | 2010.3455 | -3.3455 | 1.0052 | -0.32947
2050 | 2046 | 26852 | 2048.645 | -2.645 | 0.99934 | 0.70044
2100 | 2098 | 27540 | 2101.1353 | -3.1353 | 1.0005 | -0.49023
2150 | 2150 | 28240 | 2154.541 | -4.541 | 1.0021 | -1.4058
2200 | 2203 | 28923 | 2206.6498 | -3.6498 | 1.003 | 0.89124
2250 | 2255 | 29594 | 2257.843 | -2.843 | 1.0035 | 0.80676
2300 | 2307 | 30296 | 2311.4014 | -4.4014 | 1.005 | -1.5583
2350 | 2307 | 30816 | 2351.0742 | -44.0742 | 1.0005 | -39.6729
2400 | 2399 | 31497 | 2403.0304 | -4.0304 | 1.0013 | 40.0438
2450 | 2451 | 32192 | 2456.0547 | -5.0547 | 1.0025 | -1.0243
2500 | 2504 | 32760 | 2499.3896 | 4.6104 | 0.99976 | 9.665
-2.4094

## OVS
Input Voltage (mV) | Real Input Voltage (mV) | Output Sample | Output Votlage (mV) | Error
0 | 0 | 2 | 0.076294 | -0.076294 | #DIV/0!
50 | 44 | 1152 | 43.9453 | 0.054688 | 0.12429
100 | 96 | 2523 | 96.2448 | -0.24481 | -0.25501
150 | 148 | 3908 | 149.0784 | -1.0784 | -0.72863
200 | 200 | 5313 | 202.6749 | -2.6749 | -1.3374
250 | 253 | 6668 | 254.364 | -1.364 | -0.53914
300 | 292 | 7724 | 294.6472 | -2.6472 | -0.90658
350 | 344 | 9045 | 345.0394 | -1.0394 | -0.30214
400 | 397 | 10401 | 396.7667 | 0.23334 | 0.058775
450 | 449 | 11792 | 449.8291 | -0.8291 | -0.18466
500 | 502 | 13162 | 502.0905 | -0.090454 | -0.018019
550 | 554 | 14536 | 554.5044 | -0.50439 | -0.091046
600 | 593 | 15572 | 594.0247 | -1.0247 | -0.17279
650 | 645 | 16941 | 646.2479 | -1.2479 | -0.19347
700 | 698 | 18329 | 699.1959 | -1.1959 | -0.17133
750 | 750 | 19680 | 750.7324 | -0.73242 | -0.097656
800 | 802 | 21057 | 803.2608 | -1.2608 | -0.15721
850 | 854 | 22440 | 856.0181 | -2.0181 | -0.23631
900 | 893 | 23474 | 895.462 | -2.462 | -0.2757
950 | 946 | 24855 | 948.143 | -2.143 | -0.22653
1000 | 998 | 26231 | 1000.6332 | -2.6332 | -0.26385
1050 | 1050 | 27588 | 1052.3987 | -2.3987 | -0.22845
1100 | 1103 | 28963 | 1104.8508 | -1.8508 | -0.16779
1150 | 1155 | 30326 | 1156.8451 | -1.8451 | -0.15975
1200 | 1195 | 31348 | 1195.8313 | -0.8313 | -0.069565
1250 | 1246 | 32748 | 1249.2371 | -3.2371 | -0.2598
1300 | 1299 | 34131 | 1301.9943 | -2.9943 | -0.23051
1350 | 1352 | 35499 | 1354.1794 | -2.1794 | -0.1612
1400 | 1403 | 36891 | 1407.28 | -4.28 | -0.30506
1450 | 1442 | 37914 | 1446.3043 | -4.3043 | -0.2985
1500 | 1495 | 39314 | 1499.7101 | -4.7101 | -0.31506
1550 | 1547 | 40633 | 1550.0259 | -3.0259 | -0.1956
1600 | 1599 | 41999 | 1602.1347 | -3.1347 | -0.19604
1650 | 1654 | 43440 | 1657.1045 | -3.1045 | -0.1877
1700 | 1706 | 44822 | 1709.8236 | -3.8236 | -0.22413
1750 | 1745 | 45848 | 1748.9624 | -3.9624 | -0.22707
1800 | 1797 | 47217 | 1801.1856 | -4.1856 | -0.23292
1850 | 1850 | 48611 | 1854.3625 | -4.3625 | -0.23581
1900 | 1902 | 49998 | 1907.2723 | -5.2723 | -0.2772
1950 | 1954 | 51329 | 1958.046 | -4.046 | -0.20706
2000 | 2007 | 52704 | 2010.498 | -3.498 | -0.17429
2050 | 2046 | 53726 | 2049.4843 | -3.4843 | -0.1703
2100 | 2098 | 55094 | 2101.6693 | -3.6693 | -0.1749
2150 | 2150 | 56501 | 2155.3421 | -5.3421 | -0.24847
2200 | 2203 | 57871 | 2207.6035 | -4.6035 | -0.20896
2250 | 2255 | 59203 | 2258.4152 | -3.4152 | -0.15145
2300 | 2307 | 60613 | 2312.2025 | -5.2025 | -0.22551
2350 | 2307 | 60617 | 2312.355 | -5.355 | -0.23212
2400 | 2399 | 63000 | 2403.2593 | -4.2593 | -0.17754
2450 | 2451 | 64377 | 2455.7877 | -4.7877 | -0.19533
2500 | 2504 | 65520 | 2499.3896 | 4.6104 | 0.18412